## Sheet1
乐山市妇幼保健院一键报警系统配置方案清单
序号 | 设备名称 | 参数 | 单位 | 数量 | 单价 | 小计 | 备注
1 | 报警主机 | 1、报警输出：本地≥4路，最大可扩展到≤256路； 2、接口：≥2个RJ-45 10M/100M以太网口、≥1路PSTN、≥2路RS-485接口，支持键盘、扩展模块、打印机； 3、M-BUS总线接口：支持2路MBUS扩展，单路最大通信距离2.4KM； 4、蓄电池：1个接口，蓄电池规格DC12V/7Ah； 5、辅电输出：1路DC12V/1A； 6、蜂鸣器：1个； | 台 | 1 |  |  | 医院现有监控报警平台品牌为：大华
2 | 键盘 | 1、分辨率：≥128x64 ，LCD屏尺寸：≥56.27x38.35mm； 2、具防区状态指示灯、故障指示灯、布撤防指示灯、网络指示灯、通讯指示灯； 3、具有0~9数字键和菜单键；具蜂鸣器；壳体防拆；对主机编程、布撤防、消警、旁路/旁路恢复、 子系统操作、继电器操作、防区状态查询、步测模式等功能； 4、支持防区状态、系统故障、程序版本、通信参数查询； 5、支持无线433MHz,支持无线遥控器，RS485接口与主机连接 | 台 | 1
3 | 警号 | 1、声光报警一体式报警；ABS材质； 2、额定电压：12VDC；工作电压范围：9~15VDC；额定电流≤140mA； 3、安装环境：室内安装；闪动次数/分钟：300±30次；声压：108±3dB（30cm处） | 台 | 1
4 | 12V蓄电池 | 采用多层极柱密封专有技术；正负极板栅采用铅钙多元合金，耐腐蚀、防失水；具有高吸附、高稳定性的多微孔超细玻璃纤维隔板；高品质的安全阀。 | 块 | 1
5 | 防区模块 | 支持≥1路防区输入扩展；支持≥1路继电器输出扩展；支持地址拨码设置；支持最大传输距离≥2400m；支持总线供电；遵循MBus通讯协议 | 个 | 48
6 | 报警按钮 | 1、支持常开/常闭的触点模式，一键紧急报警； 2、支持电压≤250VDC，电流≤300mA的环境下工作； 3、设备无需供电、自带配套复位钥匙，出警确认，通过钥匙复位。 | 个 | 48
7 | 信号线缆 | 国标纯铜聚氯乙烯软芯护套线缆。 | 米
8 | 明装线盒 | 明装型 | 个 | 48
9 | 明装线槽 | 明装PVC线槽 | 米
10 | 系统对接与接入 | ★要求本子系统能与医院原有安防综合管理平台无缝对接，院方可通过医院原有安防综合管理平台对本子系统进行日常操作及管理，实现报警、信息统计及查询等功能，需接入医院现有监控实现报警视频弹窗（须针对此项功能提供相关承诺函原件）。 | 项 | 1
11 | 安装调试 |  | 人工
12 | 合计 | 含税